## Лист1
ОПРОСНЫЙ ЛИСТ
Материал | Качество* | Наружный диаметр ("/мм) | Толщина стенки("/мм) | Длина (мм) | Конструкция трубы(шовная/бесшовная)
*
Химический состав(Международный стандарт SEMI SPEC F20 0707E)
Качество | Химический состав(%) | С | Si | Mn | P | S | Ni | Cr | Mo | Cu | Ai
AP/MP | SUS316L JIS Standard (AOD) | ≤0.030 | ≤1.00 | ≤2.00 | ≤0.045 | ≤0.030 | 12.00 16.00 | 16.00 18.00 | 2.00 3.00 | ‾ | ‾
| SUS304L JIS Standard | ≤0.08 | ≤1.00 | ≤2.00 | ≤0.045 | ≤0.030 | 8.00 11.00 | 18.00 20.00 | ‾ | ‾ | ‾
BA/EP | SUS316L Single Melt(VOD) | ≤0.030 | ≤0.75 | ≤0.80 | ≤0.040 | ≤0.005 | 12.00 16.00 | 16.00 18.00 | 2.00 3.20 | ≤0.50 | ‾
| SUS316L Double Melt(VAR) | ≤0.010 | ≤0.30 | ≤0.40 | ≤0.030 | ≤0.003 | 14.50 15.00 | 16.50 17.00 | 2.20 2.50 | ≤0.25 | ≤0.01
| SUS316L Double Melt(VIM+VAR) | ≤0.010 | ≤0.20 | ≤0.05 | ≤0.020 | ≤0.003 | 14.50 15.00 | 16.50 17.00 | 2.20 2.50 | ≤0.20 | ≤0.01